## Sheet1
测试版本 | 2.1.4.10
测试项 | 测试内容 | 测试结果
SD 卡 | 插入sd卡(FAT32) | 设备正常识别sd卡 |  | PASS
|  | 系统正常，不会出现当机，崩溃及异常信息 |  | PASS | 测试人员：曹潇
| 退出sd卡 | 设备侦测到无sd卡插入 |  | PASS
|  | 系统正常，不会出现当机，崩溃及异常信息 |  | PASS
| 录制视频 | 视频可以正常显示 |  | PASS
喇叭 | 声音输出 | 声音可正常输出，喇叭功能正常 |  | PASS
麦克风 | 声音输入 | 声音可正常输入，麦克风功能正常 |  | PASS
马达 | 水平旋转 | 马达能够正常旋转 |  | PASS
| 垂直旋转 | 马达能够正常旋转 |  | PASS
清晰度 | 高清 | 直播画面为高清 |  | PASS
| 标清 | 直播画面为标清 |  | PASS
声音开关 | 打开声音 | 直播声音打开 |  | PASS
| 关闭声音 | 直播声音关闭 |  | PASS
信号显示 | 显示设备信号 | 直播画面显示信号强弱 |  | PASS
云台转动 | APP控制向上转动 | 设备向上转动 |  | PASS
| APP控制向右转动 | 设备向右转动 |  | PASS
| APP控制向下转动 | 设备向下转动 |  | PASS
| APP控制向左转动 | 设备向左转动 |  | PASS
通话 | 单向通话 | 通话声音清晰、无杂音 |  | PASS
| 双向通话 | 通话声音清晰、无杂音 |  | PASS
人形侦测 | 打开人形过滤 | 检测到人体时触发告警 | 告警提醒 | PASS
| 关闭人形过滤 | 检测到人形时，不会触发告警 | 接收不到告警提醒 | PASS
哭声检测 | 打开婴儿哭声检测 | 接收到婴儿哭声后发送警报给APP用户 | 告警提醒 | PASS
| 关闭婴儿哭声检测 | 接收到婴儿哭声，不进行告警 | 无告警提醒 | PASS
| 呼吸氛围灯 | 打开氛围灯，检测到哭声时氛围灯亮起，并规律调节持续约20S | 呼吸灯亮起并规律调节亮度 | PASS
|  | 关闭呼吸氛围灯，检测到哭声，氛围灯无反馈 | 氛围灯不亮起 | PASS
| 播放摇篮曲 | 手机端打开摇篮曲 | 检测到哭声，设备播放摇篮曲(循环播放三次) | PASS
| 高灵敏度 | 触发告警 | 告警提醒 | PASS
| 低灵敏度 | 触发告警 | 告警提醒 | PASS
报警间隔 | 一分钟 | 人在画面中 | 两次告警间间隔一分钟 | PASS
人脸遮蔽 | 打开人脸遮蔽 | 检测到人脸遮蔽或无人脸触发告警 | 告警提醒 | PASS
| 关闭人脸遮蔽 | 遮蔽或无人脸不触发告警 | 无告警提醒 | PASS
笑脸抓拍 | 打开笑脸抓拍 | 检测到笑脸时，自动抓拍笑脸 | 检查相册，抓拍笑脸图片存在且清晰（可抓拍数次） | PASS
| 关闭笑脸抓拍 | 检测到笑脸时，不进行拍照 | 检查相册，无抓拍笑脸图片 | PASS
睡眠侦测 | 打开遮脸侦测，睡眠侦测 | 连续一段时间内（约3-6分钟，非固定时长）的运动量低于设置的入睡阈值，并且当前时间的面部存在于画面中，则判断入睡并触发告警。连续一段时间内（约1-2分钟，非固定时长）的运动量大于设置的睡醒阈值，并且当前时间的面部存在于画面中，则判断睡醒并触发告警。 |  | PASS
| 关闭遮脸侦测，睡眠侦测 | 无告警触发 |  | PASS
电子围栏 | 打开电子围栏功能 | 设置电子围栏，触发电子围栏告警，推送消息至APP | 手机端接收到告警提示 | PASS
| 设置电子围栏 | 调整围栏大小、形状 | 电子围栏可设置 | PASS
| 关闭电子围栏功能 | 电子围栏告警功能关闭，不会触发告警 | 无告警提示 | PASS
隐私模式 | 开启隐私模式 | 打开隐私模式开关 | 手机端无法接收到视频画面，拍照、录像、历史回看功能关闭，播放幼儿歌曲时，歌曲暂停。等待进度迅速消失（网络条件差的时候可能久一点）。多次设置，设备未重启 | PASS
| 关闭隐私模式 | 关闭隐私模式开关 | 手机端正常接收画面，照相、录像、历史回看功能正常，播放幼儿歌曲时，歌曲继续播放，等待进度迅速消失（网络条件差的时候可能久一点）。多次设置，设备未重启 | PASS
时间水印 | 打开时间水印 | 时间水印显示 | 水印出现，时间显示正确 | PASS
| 关闭时间水印 | 时间水印消失 | 水印消失 | PASS
状态指示灯 | 状态指示灯开关打开/关闭 | 打开-状态指示灯显示正常，关闭-状态指示灯不亮 |  | PASS
幼儿歌曲 | 歌曲播放/暂停 | 播放-正常播放，暂停-停止播放 | 播放幼儿歌曲时 | PASS
| 播放白噪音 | 播放白噪音时长45min自动停止，期间婴儿睡着后自动停止
自定义摇篮曲录制 | 录制、播放、暂停 | 录制- 0-20秒，播放-正常播放，暂停-停止播放 | 播放自定义摇篮曲 | PASS
OTA断电升级 | 设备断电升级 | 升级过程中设备断电，停止升级 | 2.1.3不支持断电升级
验证版本 | 烧录FW与OTA版本是否一致 | 版本一致 |  | PASS
录像回放 | 打开录像回放，画面播放sd卡内容，可以选择存储的播放日期 | 放大缩小进度条，自由调节进度，暂停播放 | 正常播放 | PASS
设备上电分区自检 | 设备上电若检测到system分区错误，自行修复并伴有呼吸灯闪烁 | 检测到system分区出错，自行修复并伴有呼吸灯闪烁
新增需求： | 1.新增摇篮曲播放不超过十分钟
2.增加人形人脸矩形框实时显示
3.替换人形人脸新算法
4.替换君正新版sd卡驱动
5.白噪音播放时长改为45min，且在宝宝睡着后自动停止播放
6.设备上电对/system分区的检测，若出现错误则执行breath_led呼吸闪烁且用recovery分区进行修复